## SLOT_1
含义 | Modbus 线圈 0x40 | PLC地址 |  |  | IB IW ID
| 偏移地址(1位) |  |  |  | QB QW QD
SI00/SI10 | 0 | 2.0 | IB128 | 需要用户在示教器上配置所需的功能，如不进行配置，将会视为普通io
SI01/SI11 | 1 | 2.1
SI02/SI12 | 2 | 2.2 |  |  | 代表输入，Q代表输出
SI03/SI13 | 3 | 2.3
SI04/SI14 | 4 | 2.4
SI05/SI15 | 5 | 2.5
SI06/SI16 | 6 | 2.6
SI07/SI17 | 7 | 2.7
SO00/SO10 | 8 | 3.0 | IB129 |  | B W D 代表的是多少位 分别是 8 16 32 位，也就是1 2 4 字节
SO01/SO11 | 9 | 3.1
SO02/SO12 | 10 | 3.2
SO03/SO13 | 11 | 3.3
SO04/SO14 | 12 | 3.4
SO05/SO15 | 13 | 3.5
SO06/SO16 | 14 | 3.6
SO07/SO17 | 15 | 3.7
上位机恢复完成：CO10 | 16 | 4.0 | IB130
初始位置 | 17 | 4.1
联动-运行输出：LO00 | 18 | 4.2
联动-停止输出：LO01 | 19 | 4.3
联动-暂停输出：LO02 | 20 | 4.4
联动-回初始位置输出：LO03 | 21 | 4.5
预留 | 22 | 4.6
预留 | 23 | 4.7
用户IO:DI00 | 24 | 5.0 | IB131
用户IO:DI01 | 25 | 5.1
用户IO:DI02 | 26 | 5.2
用户IO:DI03 | 27 | 5.3
用户IO:DI04 | 28 | 5.4
用户IO:DI05 | 29 | 5.5
用户IO:DI06 | 30 | 5.6
用户IO:DI07 | 31 | 5.7
用户IO:DI10 | 32 | 6.0 | IB132
用户IO:DI11 | 33 | 6.1
用户IO:DI12 | 34 | 6.2
用户IO:DI13 | 35 | 6.3
用户IO:DI14 | 36 | 6.4
用户IO:DI15 | 37 | 6.5
用户IO:DI16 | 38 | 6.6
用户IO:DI17 | 39 | 6.7
用户IO:DO00 | 40 | 7.0 | IB133
用户IO:DO01 | 41 | 7.1
用户IO:DO02 | 42 | 7.2
用户IO:DO03 | 43 | 7.3
用户IO:DO04 | 44 | 7.4
用户IO:DO05 | 45 | 7.5
用户IO:DO06 | 46 | 7.6
用户IO:DO07 | 47 | 7.7
用户IO:DO10 | 48 | 8.0 | IB134
用户IO:DO11 | 49 | 8.1
用户IO:DO12 | 50 | 8.2
用户IO:DO13 | 51 | 8.3
用户IO:DO14 | 52 | 8.4
用户IO:DO15 | 53 | 8.5
用户IO:DO16 | 54 | 8.6
用户IO:DO17 | 55 | 8.7
工具端DO_00 | 56 | 9.0 | IB135
工具端IO_01 | 57 | 9.1
工具端IO_02 | 58 | 9.2
工具端IO_03 | 59 | 9.3
预留 | 60 | 9.4
预留 | 61 | 9.5
预留 | 62 | 9.6
预留 | 63 | 9.7
预留 | 64 | 10.0 | IB136
预留 | 65 | 10.1
预留 | 66 | 10.2
预留 | 67 | 10.3
预留 | 68 | 10.4
预留 | 69 | 10.5
预留 | 70 | 10.6
预留 | 71 | 10.7
预留 | 72 | 11.0 | IB137
预留 | 73 | 11.1
预留 | 74 | 11.2
预留 | 75 | 11.3
预留 | 76 | 11.4
预留 | 77 | 11.5
预留 | 78 | 11.6
预留 | 79 | 11.7

## SLOT_2 SLOT_3
含义 | Modbus 保持寄存器 0x20 | PLC地址 | PN地址 | v1.0.4
偏移地址(16位)
位置 X坐标，单位m | 0 | 68 | ID138
位置 Y坐标，单位m | 2 | 72 | ID142
位置 Z坐标，单位m | 4 | 76 | ID146
姿态 RX，单位deg | 6 | 80 | ID150
姿态 RY，单位deg | 8 | 84 | ID154
姿态 RZ，单位deg | 10 | 88 | ID158
Joint1关节角，单位deg | 12 | 92 | ID162
Joint2关节角，单位deg | 14 | 96 | ID166
Joint3关节角，单位deg | 16 | 100 | ID170
Joint4关节角，单位deg | 18 | 104 | ID174
Joint5关节角，单位deg | 20 | 108 | ID178
Joint6关节角，单位deg | 22 | 112 | ID182
事件号(Word) | 24 | 116 | ID186
心跳(Word) | 25 | 118 | IW188
工程速度限制(Word) | 26 | 120 | IW190
末端速度(Word) | 27 | 122 | IW192
机器人状态 | 28 | 124 | IW194
安全状态 | 29 | 126 | IW196
预留(Word) | 30 | 128 | IW198
预留(Word) | 31 | 130 | IW200
Joint1电流，单位mA | 32 | 12 | IW202
Joint2电流，单位mA | 33 | 14 | IW204
Joint3电流，单位mA | 34 | 16 | IW206
Joint4电流，单位mA | 35 | 18 | IW208
Joint5电流，单位mA | 36 | 20 | IW210
Joint6电流，单位mA | 37 | 22 | IW212
Joint1电压，单位V | 38 | 24 | IW214
Joint2电压，单位V | 39 | 26 | IW216
Joint3电压，单位V | 40 | 28 | IW218
Joint4电压，单位V | 41 | 30 | IW220
Joint5电压，单位V | 42 | 32 | IW222
Joint6电压，单位V | 43 | 34 | IW224
Joint1温度，单位℃ | 44 | 36 | IW226
Joint2温度，单位℃ | 45 | 38 | IW228
Joint3温度，单位℃ | 46 | 40 | IW230
Joint4温度，单位℃ | 47 | 42 | IW232
Joint5温度，单位℃ | 48 | 44 | IW234
Joint6温度，单位℃ | 49 | 46 | IW236

## SLOT_4-1
含义 | Modubus 线圈 0x00 | PLC地址 | PN地址
偏移地址(1位)
Bool寄存器，机器人->PLC | 0 | 132.0 | IB128
Bool寄存器，机器人->PLC | 1 | 132.1
Bool寄存器，机器人->PLC | 2 | 132.2
Bool寄存器，机器人->PLC | 3 | 132.3
Bool寄存器，机器人->PLC | 4 | 132.4
Bool寄存器，机器人->PLC | 5 | 132.5
Bool寄存器，机器人->PLC | 6 | 132.6
Bool寄存器，机器人->PLC | 7 | 132.7
Bool寄存器，机器人->PLC | 8 | 133.0 | IB129
Bool寄存器，机器人->PLC | 9 | 133.1
Bool寄存器，机器人->PLC | 10 | 133.2
Bool寄存器，机器人->PLC | 11 | 133.3
Bool寄存器，机器人->PLC | 12 | 133.4
Bool寄存器，机器人->PLC | 13 | 133.5
Bool寄存器，机器人->PLC | 14 | 133.6
Bool寄存器，机器人->PLC | 15 | 133.7
Bool寄存器，机器人->PLC | 16 | 134.0 | IB130
Bool寄存器，机器人->PLC | 17 | 134.1
Bool寄存器，机器人->PLC | 18 | 134.2
Bool寄存器，机器人->PLC | 19 | 134.3
Bool寄存器，机器人->PLC | 20 | 134.4
Bool寄存器，机器人->PLC | 21 | 134.5
Bool寄存器，机器人->PLC | 22 | 134.6
Bool寄存器，机器人->PLC | 23 | 134.7
Bool寄存器，机器人->PLC | 24 | 135.0 | IB131
Bool寄存器，机器人->PLC | 25 | 135.1
Bool寄存器，机器人->PLC | 26 | 135.2
Bool寄存器，机器人->PLC | 27 | 135.3
Bool寄存器，机器人->PLC | 28 | 135.4
Bool寄存器，机器人->PLC | 29 | 135.5
Bool寄存器，机器人->PLC | 30 | 135.6
Bool寄存器，机器人->PLC | 31 | 135.7
Bool寄存器，机器人->PLC | 32 | 136.0 | IB132
Bool寄存器，机器人->PLC | 33 | 136.1
Bool寄存器，机器人->PLC | 34 | 136.2
Bool寄存器，机器人->PLC | 35 | 136.3
Bool寄存器，机器人->PLC | 36 | 136.4
Bool寄存器，机器人->PLC | 37 | 136.5
Bool寄存器，机器人->PLC | 38 | 136.6
Bool寄存器，机器人->PLC | 39 | 136.7
Bool寄存器，机器人->PLC | 40 | 137.0 | IB133
Bool寄存器，机器人->PLC | 41 | 137.1
Bool寄存器，机器人->PLC | 42 | 137.2
Bool寄存器，机器人->PLC | 43 | 137.3
Bool寄存器，机器人->PLC | 44 | 137.4
Bool寄存器，机器人->PLC | 45 | 137.5
Bool寄存器，机器人->PLC | 46 | 137.6
Bool寄存器，机器人->PLC | 47 | 137.7
Bool寄存器，机器人->PLC | 48 | 138.0 | IB134
Bool寄存器，机器人->PLC | 49 | 138.1
Bool寄存器，机器人->PLC | 50 | 138.2
Bool寄存器，机器人->PLC | 51 | 138.3
Bool寄存器，机器人->PLC | 52 | 138.4
Bool寄存器，机器人->PLC | 53 | 138.5
Bool寄存器，机器人->PLC | 54 | 138.6
Bool寄存器，机器人->PLC | 55 | 138.7
Bool寄存器，机器人->PLC | 56 | 139.0 | IB135
Bool寄存器，机器人->PLC | 57 | 139.1
Bool寄存器，机器人->PLC | 58 | 139.2
Bool寄存器，机器人->PLC | 59 | 139.3
Bool寄存器，机器人->PLC | 60 | 139.4
Bool寄存器，机器人->PLC | 61 | 139.5
Bool寄存器，机器人->PLC | 62 | 139.6
Bool寄存器，机器人->PLC | 63 | 139.7

## SLOT_4-2
含义 | Modubus 保持寄存器 0x00 | PLC地址 | PN地址 | 偏移地址
偏移地址(16位)
通用16位寄存器，机器人->PLC | 0 | 140 | IW136 | 32
通用16位寄存器，机器人->PLC | 1 | 142 | IW138 | 33
通用16位寄存器，机器人->PLC | 2 | 144 | IW140 | 34
通用16位寄存器，机器人->PLC | 3 | 146 | IW142 | 35
通用16位寄存器，机器人->PLC | 4 | 148 | IW144 | 36
通用16位寄存器，机器人->PLC | 5 | 150 | IW146 | 37
通用16位寄存器，机器人->PLC | 6 | 152 | IW148 | 38
通用16位寄存器，机器人->PLC | 7 | 154 | IW150 | 39
通用16位寄存器，机器人->PLC | 8 | 156 | IW152 | 40
通用16位寄存器，机器人->PLC | 9 | 158 | IW154 | 41
通用16位寄存器，机器人->PLC | 10 | 160 | IW156 | 42
通用16位寄存器，机器人->PLC | 11 | 162 | IW158 | 43
通用16位寄存器，机器人->PLC | 12 | 164 | IW160 | 44
通用16位寄存器，机器人->PLC | 13 | 166 | IW162 | 45
通用16位寄存器，机器人->PLC | 14 | 168 | IW164 | 46
通用16位寄存器，机器人->PLC | 15 | 170 | IW168 | 47
通用16位寄存器，机器人->PLC | 16 | 172 | IW170 | 48
通用16位寄存器，机器人->PLC | 17 | 174 | IW172 | 49
通用16位寄存器，机器人->PLC | 18 | 176 | IW174 | 50
通用16位寄存器，机器人->PLC | 19 | 178 | IW176 | 51
通用16位寄存器，机器人->PLC | 20 | 180 | IW178 | 52
通用16位寄存器，机器人->PLC | 21 | 182 | IW180 | 53
通用16位寄存器，机器人->PLC | 22 | 184 | IW182 | 54
通用16位寄存器，机器人->PLC | 23 | 186 | IW184 | 55
通用16位寄存器，机器人->PLC | 24 | 188 | IW186 | 56
通用16位寄存器，机器人->PLC | 25 | 190 | IW188 | 57
通用16位寄存器，机器人->PLC | 26 | 192 | IW190 | 58
通用16位寄存器，机器人->PLC | 27 | 194 | IW192 | 59
通用16位寄存器，机器人->PLC | 28 | 196 | IW194 | 60
通用16位寄存器，机器人->PLC | 29 | 198 | IW196 | 61
通用16位寄存器，机器人->PLC | 30 | 200 | IW198 | 62
通用16位寄存器，机器人->PLC | 31 | 202 | IW200 | 63

## SLOT_5-1
含义 | Modubus 离散输入 0x00 | PLC地址 | PN地址 | 偏移地址
偏移地址(1位)
Bool寄存器，PLC->机器人 | 0 | 2.0 | QB128 | 0
Bool寄存器，PLC->机器人 | 1 | 2.1 |  | 1
Bool寄存器，PLC->机器人 | 2 | 2.2 |  | 2
Bool寄存器，PLC->机器人 | 3 | 2.3 |  | 3
Bool寄存器，PLC->机器人 | 4 | 2.4 |  | 4
Bool寄存器，PLC->机器人 | 5 | 2.5 |  | 5
Bool寄存器，PLC->机器人 | 6 | 2.6 |  | 6
Bool寄存器，PLC->机器人 | 7 | 2.7 |  | 7
Bool寄存器，PLC->机器人 | 8 | 3.0 | QB129 | 8
Bool寄存器，PLC->机器人 | 9 | 3.1 |  | 9
Bool寄存器，PLC->机器人 | 10 | 3.2 |  | 10
Bool寄存器，PLC->机器人 | 11 | 3.3 |  | 11
Bool寄存器，PLC->机器人 | 12 | 3.4 |  | 12
Bool寄存器，PLC->机器人 | 13 | 3.5 |  | 13
Bool寄存器，PLC->机器人 | 14 | 3.6 |  | 14
Bool寄存器，PLC->机器人 | 15 | 3.7 |  | 15
Bool寄存器，PLC->机器人 | 16 | 4.0 | QB130 | 16
Bool寄存器，PLC->机器人 | 17 | 4.1 |  | 17
Bool寄存器，PLC->机器人 | 18 | 4.2 |  | 18
Bool寄存器，PLC->机器人 | 19 | 4.3 |  | 19
Bool寄存器，PLC->机器人 | 20 | 4.4 |  | 20
Bool寄存器，PLC->机器人 | 21 | 4.5 |  | 21
Bool寄存器，PLC->机器人 | 22 | 4.6 |  | 22
Bool寄存器，PLC->机器人 | 23 | 4.7 |  | 23
Bool寄存器，PLC->机器人 | 24 | 5.0 | QB131 | 24
Bool寄存器，PLC->机器人 | 25 | 5.1 |  | 25
Bool寄存器，PLC->机器人 | 26 | 5.2 |  | 26
Bool寄存器，PLC->机器人 | 27 | 5.3 |  | 27
Bool寄存器，PLC->机器人 | 28 | 5.4 |  | 28
Bool寄存器，PLC->机器人 | 29 | 5.5 |  | 29
Bool寄存器，PLC->机器人 | 30 | 5.6 |  | 30
Bool寄存器，PLC->机器人 | 31 | 5.7 |  | 31
Bool寄存器，PLC->机器人 | 32 | 6.0 | QB132 | 32
Bool寄存器，PLC->机器人 | 33 | 6.1 |  | 33
Bool寄存器，PLC->机器人 | 34 | 6.2 |  | 34
Bool寄存器，PLC->机器人 | 35 | 6.3 |  | 35
Bool寄存器，PLC->机器人 | 36 | 6.4 |  | 36
Bool寄存器，PLC->机器人 | 37 | 6.5 |  | 37
Bool寄存器，PLC->机器人 | 38 | 6.6 |  | 38
Bool寄存器，PLC->机器人 | 39 | 6.7 |  | 39
Bool寄存器，PLC->机器人 | 40 | 7.0 | QB133 | 40
Bool寄存器，PLC->机器人 | 41 | 7.1 |  | 41
Bool寄存器，PLC->机器人 | 42 | 7.2 |  | 42
Bool寄存器，PLC->机器人 | 43 | 7.3 |  | 43
Bool寄存器，PLC->机器人 | 44 | 7.4 |  | 44
Bool寄存器，PLC->机器人 | 45 | 7.5 |  | 45
Bool寄存器，PLC->机器人 | 46 | 7.6 |  | 46
Bool寄存器，PLC->机器人 | 47 | 7.7 |  | 47
Bool寄存器，PLC->机器人 | 48 | 8.0 | QB134 | 48
Bool寄存器，PLC->机器人 | 49 | 8.1 |  | 49
Bool寄存器，PLC->机器人 | 50 | 8.2 |  | 50
Bool寄存器，PLC->机器人 | 51 | 8.3 |  | 51
Bool寄存器，PLC->机器人 | 52 | 8.4 |  | 52
Bool寄存器，PLC->机器人 | 53 | 8.5 |  | 53
Bool寄存器，PLC->机器人 | 54 | 8.6 |  | 54
Bool寄存器，PLC->机器人 | 55 | 8.7 |  | 55
Bool寄存器，PLC->机器人 | 56 | 9.0 | QB135 | 56
Bool寄存器，PLC->机器人 | 57 | 9.1 |  | 57
Bool寄存器，PLC->机器人 | 58 | 9.2 |  | 58
Bool寄存器，PLC->机器人 | 59 | 9.3 |  | 59
Bool寄存器，PLC->机器人 | 60 | 9.4 |  | 60
Bool寄存器，PLC->机器人 | 61 | 9.5 |  | 61
Bool寄存器，PLC->机器人 | 62 | 9.6 |  | 62
Bool寄存器，PLC->机器人 | 63 | 9.7 |  | 63

## SLOT5-2
含义 | Modbus输入寄存器 0x00 | PLC地址 | PN地址
偏移地址(16位)
通用16位寄存器，PLC->机器人 | 0 | 10 | QW136
通用16位寄存器，PLC->机器人 | 1 | 12 | QW138
通用16位寄存器，PLC->机器人 | 2 | 14 | QW140
通用16位寄存器，PLC->机器人 | 3 | 16 | QW142
通用16位寄存器，PLC->机器人 | 4 | 18 | QW144
通用16位寄存器，PLC->机器人 | 5 | 20 | QW146
通用16位寄存器，PLC->机器人 | 6 | 22 | QW148
通用16位寄存器，PLC->机器人 | 7 | 24 | QW150
通用16位寄存器，PLC->机器人 | 8 | 26 | QW152
通用16位寄存器，PLC->机器人 | 9 | 28 | QW154
通用16位寄存器，PLC->机器人 | 10 | 30 | QW156
通用16位寄存器，PLC->机器人 | 11 | 32 | QW158
通用16位寄存器，PLC->机器人 | 12 | 34 | QW160
通用16位寄存器，PLC->机器人 | 13 | 36 | QW162
通用16位寄存器，PLC->机器人 | 14 | 38 | QW164
通用16位寄存器，PLC->机器人 | 15 | 40 | QW166
通用16位寄存器，PLC->机器人 | 16 | 42 | QW168
通用16位寄存器，PLC->机器人 | 17 | 44 | QW170
通用16位寄存器，PLC->机器人 | 18 | 46 | QW172
通用16位寄存器，PLC->机器人 | 19 | 48 | QW174
通用16位寄存器，PLC->机器人 | 20 | 50 | QW176
通用16位寄存器，PLC->机器人 | 21 | 52 | QW178
通用16位寄存器，PLC->机器人 | 22 | 54 | QW180
通用16位寄存器，PLC->机器人 | 23 | 56 | QW182
通用16位寄存器，PLC->机器人 | 24 | 58 | QW184
通用16位寄存器，PLC->机器人 | 25 | 60 | QW186
通用16位寄存器，PLC->机器人 | 26 | 62 | QW188
通用16位寄存器，PLC->机器人 | 27 | 64 | QW190
通用16位寄存器，PLC->机器人 | 28 | 66 | QW192
通用16位寄存器，PLC->机器人 | 29 | 68 | QW194
通用16位寄存器，PLC->机器人 | 30 | 70 | QW196
通用16位寄存器，PLC->机器人 | 31 | 72 | QW198

## SLOT6
含义 | Modbus输入寄存器 0x00 | PLC地址 | PN地址
偏移地址(16位)
控制工程(Word) | 32 | 74.0 | QW200
工程速度限制(1-100) | 33 | 76.0 | QW202
工具端DO_00 | 34.0 | 78.0 | QW204
工具端DO_01 | 34.1 | 78.1
工具端DO_02 | 34.2 | 78.2
工具端DO_03 | 34.3 | 78.3
保留 | 34.4 | 78.4
保留 | 34.5 | 78.5
保留 | 34.6 | 78.6
保留 | 34.7 | 78.7
用户IO:DO00 | 34.9 | 79.0 | QW205
用户IO:DO01 | 34.10 | 79.1
用户IO:DO02 | 34.11 | 79.2
用户IO:DO03 | 34.12 | 79.3
用户IO:DO04 | 34.13 | 79.4
用户IO:DO05 | 34.14 | 79.5
用户IO:DO06 | 34.15 | 79.6
用户IO:DO07 | 34.16 | 79.7
用户IO:DO10 | 35.0 | 80.0 | QW206
用户IO:DO11 | 35.1 | 80.1
用户IO:DO12 | 35.2 | 80.2
用户IO:DO13 | 35.3 | 80.3
用户IO:DO14 | 35.4 | 80.4
用户IO:DO15 | 35.5 | 80.5
用户IO:DO16 | 35.6 | 80.6
用户IO:DO17 | 35.7 | 80.7

## 术语
机器人状态
0 未连接到机械臂本体， 1 正在进行安全配置， 2 正在上电， 3 机械臂处于断电状态， 4 上电成功，关节未初始化， 5 上电成功但未松刹车，关节初始化成功， 6 机械臂刹车正在松开， 7 反向驱动， 8 松刹车成功，运行模式， 9 维护模式，
安全状态
0 安全状态待定， 1 正常运行模式， 2 缩减运行模式， 3 启动时如果在安全限制之外, 机器人将进入recovery模式， 4 超出安全限制（根据安全配置, 例如速度超限等）， 5 软件触发的停机（保持轨迹, 不抱闸, 不断电）， 6 IO触发的防护停机（不保持轨迹, 抱闸, 不断电）， 7 系统急停：急停信号由外部输入(可配置输入), 不对外输出急停信号， 8 机器人急停：控制柜急停输入或者示教器急停按键触发, 对外输出急停信号， 9 机械臂硬件故障或者系统故障，
控制工程
2 上电， 3 启动机器人， 5 启动工程， 6 暂停工程， 7 继续工程， 8 停止工程，